## E6205H主线束-导入
NO. | Circuit No | Wire Type | Wire Color | Wire Area | Equipment End 1 | Cavity End 1 | Equipment End 2 | Cavity End 2
1 | FC2S | R2 | R | 16 | FC02.B | 1 | SW3101.A | 1
2 | FC2A | R2 | R | 16 | CON7 | 1 | FC02.A | 1
3 | FC3S | R2 | R | 1.5 | SW3101.C | 1 | FC03.A | 2
4 | FC9S | R2 | R | 4.0 | SW3101.A | 1 | FC09.A | 1
5 | 2702 | R2 | R | 4.0 | SMA48 |  | FC09.A | 2
6 | 2702 | R2 | R | 1.0 | SMA48 |  | CNEN3 | 9
7 | 2702 | R2 | R | 1.5 | SMA48 |  | E-ECU.EC | 1
8 | 2702 | R2 | R | 1.5 | SMA48 |  | E-ECU.EC | 3
9 | 2702 | R2 | R | 1.5 | SMA48 |  | E-ECU.EC | 5
10 | 3673 | R2 | R | 1.0 | GPS_4G | 1 | SMA72
11 | 3673 | R2 | R | 1.0 | GPSK | 1 | SMA72
12 | 3673 | R2 | R | 1.5 | FC03.A | 1 | SMA72
13 | F28A | R2 | R | 1.0 | CON3 | 11 | CR3901.C | 3
14 | F24A | R2 | R | 1.5 | CON5 | 9 | SMA7
15 | F24A | R2 | R | 0.75 | SMA7 |  | CNLH | 2
16 | F24A | R2 | R | 1.0 | SMA7 |  | CNRH1_0_1 | 1
17 | F24A | R2 | R | 1.0 | SMA7 |  | CNRH1_0_1 | 2
18 | F29A | R2 | R/OR | 2.5 | CON5 | 4 | CON6_0_1 | 3
19 | F29B | R2 | R | 1.0 | CON6_0_1 | 6 | PO3904 | 2
20 | 1101 | R2 | R/W | 1.0 | CON5 | 1 | CNRH1_0_1 | 3
21 | 3301 | R2 | R | 0.75 | GPS_4G | 2 | SMA43
22 | 3301 | R2 | R | 1.0 | CNAC_0_1 | 5 | SMA43
23 | 3301 | R2 | R | 1.0 | CNRH1_0_1 | 4 | SMA43
24 | 3301 | R2 | R | 0.75 | V-ECU.VB | 20 | SMA43
25 | 3301 | R2 | R | 0.75 | SW2714 | 2 | SMA43
26 | 2714 | R2 | R/W | 0.75 | SW2714 | 1 | E-ECU.EC | 78
27 | 1105 | R2 | R/W | 0.75 | CON5 | 2 | V-ECU.VB | 4
28 | 3805 | R2 | Y | 0.75 | SMA45 |  | CNIC1 | 4
29 | 3805 | R2 | Y | 1.0 | CON5 | 10 | SMA45
30 | 3805 | R2 | Y | 1.0 | CNEN2 | 2 | SMA45
31 | F02A | R2 | R | 1.0 | PO3904 | 1 | CON5 | 11
32 | 3591 | R2 | Y | 0.75 | V-ECU.VB | 83 | CON6_0_1 | 5
33 | 3592 | R2 | R/Y | 0.75 | V-ECU.VB | 61 | CON4 | 11
34 | 3593 | R2 | BL/Y | 0.75 | V-ECU.VB | 82 | CON4 | 15
35 | 5085 | R2 | BL | 1.0 | GPSK | 3 | GPS_4G | 8
36 | 1106 | R2 | GN/Y | 0.75 | CON4 | 10 | V-ECU.VB | 39
37 | 5088 | R2 | SB | 1.0 | GPSK | 2 | GPS_4G | 7
38 | FU11 | R2 | R | 1.5 | CON5 | 7 | SMA8
39 | FU11 | R2 | R | 1.0 | SMA8 |  | CNIC1 | 1
40 | FU11 | R2 | R | 1.0 | SMA8 |  | CNRH1_0_1 | 8
41 | 9174 | R2 | OR | 1.0 | CNLH | 10 | SMA15
42 | 9174 | R2 | OR | 0.75 | V-ECU.VB | 5 | SMA15 |  | “1.0”改为“0.75 ”
43 | 9174 | R2 | OR | 0.75 | V-ECU.VB | 6 | SMA15 |  | “1.0”改为“0.75 ”
44 | 39H1 | R2 双绞线 | Y | 0.75 | SMA9 |  | SMA5
45 | 39L1 |  | GN | 0.75 | SMA10 |  | SMA6
46 | 39H1 | R2 双绞线 | Y | 0.75 | CNIC1 | 2 | SMA9
47 | 39L1 |  | GN | 0.75 | CNIC1 | 3 | SMA10
48 | 39H1 | R2 双绞线 | Y | 0.75 | V-ECU.VB | 62 | SMA9
49 | 39L1 |  | GN | 0.75 | V-ECU.VB | 84 | SMA10
50 | 39H1 | R2 双绞线 | Y | 0.75 | GPS_4G | 5 | SMA5
51 | 39L1 |  | GN | 0.75 | GPS_4G | 4 | SMA6
52 | 39H1 | R2 双绞线 | Y | 0.75 | SMA11 |  | SMA5
53 | 39L1 |  | GN | 0.75 | SMA12 |  | SMA6
54 | 39H1 | R2 双绞线 | Y | 0.75 | SMA13 |  | SMA11
55 | 39L1 |  | GN | 0.75 | SMA14 |  | SMA12
56 | 39H1 | R2 双绞线 | Y | 0.75 | CNAC_0_1 | 1 | SMA13
57 | 39L1 |  | GN | 0.75 | CNAC_0_1 | 2 | SMA14
58 | 39H1 | R2 双绞线 | Y | 0.75 | E-ECU.EC | 84 | SMA11
59 | 39L1 |  | GN | 0.75 | E-ECU.EC | 62 | SMA12
60 | 39H1 | R2 双绞线 | Y | 0.75 | R3604.A | 1 | SMA11
61 | 39L1 |  | GN | 0.75 | R3604.A | 2 | SMA12 |  | “1”改为“2”
62 | 39H3 | R2 双绞线 | Y | 0.75 | R3605.A | 1 | SMA52
63 | 39L3 |  | GN | 0.75 | R3605.A | 2 | SMA53
64 | 3612 | R2 | GN | 0.75 | CON3 | 6 | CNLH | 7
65 | 39H3 | R2 双绞线 | Y | 0.75 | E-ECU.EC | 85 | SMA52
66 | 39L3 |  | GN | 0.75 | E-ECU.EC | 63 | SMA53
67 | 39H3 | R2 双绞线 | Y | 0.75 | CNEN3 | 6 | SMA52
68 | 39L3 |  | GN | 0.75 | CNEN3 | 7 | SMA53
NO. | Circuit No | Wire Type | Wire Color | Wire Area | Equipment End 1 | Cavity End 1 | Equipment End 2 | Cavity End 2
69 | F34B | R2 | R/W | 1.0 | CON6_0_1 | 15 | CON1 | 15
70 | 39H1 | R2 双绞线 | Y | 0.75 | SMA13 |  | PO3904 | 3
71 | 39L1 |  | GN | 0.75 | SMA14 |  | PO3904 | 4
72 | 39H1 | R2 双绞线 | Y | 0.75 | SMA5 |  | CR3901.B | 1
73 | 39L1 |  | GN | 0.75 | SMA6 |  | CR3901.B | 2
74 | 39H1 | R2 双绞线 | Y | 0.75 | SMA13 |  | CNLH | 18
75 | 39L1 |  | GN | 0.75 | SMA14 |  | CNLH | 17
76 | 39H1 | R2 双绞线 | Y | 0.75 | CNRH1_0_1 | 11 | SMA13
77 | 39L1 |  | GN | 0.75 | CNRH1_0_1 | 10 | SMA14
78 | 87A1 | R2 双绞线 | GR | 0.75 | CNAC_0_1 | 3 | SMA20
79 | 87B1 |  | OR | 0.75 | CNAC_0_1 | 4 | SMA22
80 | 87A1 | R2 双绞线 | GR | 0.75 | SMA20 |  | PO3904 | 5
81 | 87B1 |  | OR | 0.75 | SMA22 |  | PO3904 | 6
82 | 87A1 | R2 双绞线 | GR | 0.75 | CNLH | 28 | SMA20
83 | 87B1 |  | OR | 0.75 | CNLH | 34 | SMA22
84 | 9181 | R2 | GN/W | 0.75 | CON1 | 11 | CNLH | 20
85 | 4202 | R2 | Y/BL | 0.75 | V-ECU.VB | 21 | CNRH2 | 14
86 | 3310 | R2 | R | 0.75 | CON5 | 5 | V-ECU.VB | 38
87 | 3311 | R2 | GR/R | 1.0 | CON5 | 3 | CNRH1_0_1 | 5
88 | 3009 | R2 | P | 1.5 | CON5 | 15 | SMA206
89 | 3312 | R2 | OR | 1.5 | CON2 | 16 | CNEN3 | 12
90 | F22A | R2 | R | 2.5 | CON5 | 13 | CNLH | 15
91 | F22B | R2 | R | 1.0 | CNLH | 14 | CON5 | 14 | 删除
92 | 2301 | R2 | BL | 0.75 | SE2303.A | 1 | V-ECU.VB | 24
93 | 39H41 | R2 双绞线 | Y | 0.75 | V-ECU.VB | 19 | PC3603 | 1
94 | 39L41 |  | GN | 0.75 | V-ECU.VB | 41 | PC3603 | 2
95 | 91F1 | R2 | BL/R | 0.75 | V-ECU.VB | 23 | SE9105.A | 1
96 | 91F2 | R2 | BL/Y | 0.75 | SE9105.A | 2 | SMAG70
97 | 31 | R2 | SB | 0.75 | V-ECU.VB | 40 | SMAG100
98 | 91F2 | R2 | BL/Y | 0.75 | SE2303.A | 2 | SMAG70
99 | 91F2 | R2 | BL/Y | 0.75 | FX1008 | 1 | SMAG70
100 | 91F2 | R2 | BL/Y | 0.75 | CNEN3 | 11 | SMAG70
101 | 91F2 | R2 | Y/SB | 1.0 | FX1005.A | 2 | SMAG70
102 | 31 | R2 | SB | 1.5 | SMAG70 |  | SMAG53
103 | 2361 | R2 | R/W | 0.75 | V-ECU.VB | 25 | FX1005.A | 3 | “1.0”改为“0.75 ”
104 | 2364 | R2 | R/GN | 0.75 | CNEN2 | 8 | E-ECU.EC | 88 | “1.0”改为“0.75 ”
105 | 2365 | R2 | GN | 0.75 | CNEN2 | 10 | E-ECU.EC | 12 | “1.0”改为“0.75 ”
106 | 2366 | R2 | Y/SB | 0.75 | CNEN2 | 9 | E-ECU.EC | 66 | “1.0”改为“0.75 ”
107 | 2367 | R2 | BL | 0.75 | SE5001.A | B | E-ECU.EC | 77 | “2”改为“B ”
108 | 2368 | R2 | W/SB | 0.75 | SE5001.A | A | SMA54 |  | “1”改为“A ”
109 | 2368 | R2 | W/SB | 0.75 | FX1005.C | 1 | SMA54
110 | 2368 | R2 | W/SB | 0.75 | SMA54 |  | E-ECU.EC | 29 | “1.0”改为“0.75 ”
111 | 2369 | R2 | Y | 0.75 | FX1005.C | 2 | E-ECU.EC | 52
112 | 2521 | R2 | GR/W | 0.75 | V-ECU.VB | 67 | FX1008 | 2
113 | 2603 | R2 | BL | 0.75 | V-ECU.VB | 68 | CNEN3 | 10
114 | 35B3 | R2 | BL/R | 1.5 | CON2 | 4 | CNBO | 1
115 | 3590 | R2 | GN/R | 1.5 | CON4 | 6 | SMA23
116 | 3590 | R2 | GN/R | 1.0 | SMA23 |  | LA3513.A | 1
117 | 3590 | R2 | GN/R | 0.75 | SMA23 |  | CNLH | 5
118 | 3590 | R2 | GN/R | 1.0 | SMA23 |  | CNRH1_0_1 | 6
119 | 35A0 | R2 | OR | 1.0 | SMA24 |  | CNCA1_0_1 | 7
120 | 35A0 | R2 | OR | 1.0 | CNCA1_0_1 | 6 | SMA24
121 | 35A0 | R2 | OR | 1.0 | SMA24 |  | CNCWT | 2
122 | 35A0 | R2 | OR | 1.5 | CON4 | 16 | SMA24
123 | F06A | R2 | R/OR | 1.5 | CON1 | 10 | SMA25
124 | F06A | R2 | R/OR | 1.0 | SMA25 |  | CNRH1_0_1 | 7
125 | 9131 | R2 | Y/R | 0.75 | V-ECU.VB | 22 | SMA208
126 | 9131 | R2 | Y/R | 0.75 | V-ECU.VB | 44 | SMA208
127 | 9131 | R2 | Y/R | 1.0 | SMA208 |  | CNEN3 | 1
128 | 9131 | R2 | Y/R | 1.0 | SMA208 |  | SMA95
129 | 9131 | R2 | Y/R | 0.75 | SMA95 |  | SE9127 | A
130 | 9131 | R2 | Y/R | 0.75 | SMA95 |  | SE9128 | A
131 | 9131 | R2 | Y/R | 0.75 | SMA95 |  | SE9112 | A
132 | 9134 | R2 | Y/BN | 0.75 | CNEN3 | 2 | V-ECU.VB | 93
133 | 9136 | R2 | Y/BN | 0.75 | V-ECU.VB | 94 | CNEN3 | 4
134 | 9135 | R2 | Y/SB | 1.0 | SMAG76 |  | SMAG90
135 | 9135 | R2 | Y/SB | 0.75 | SMAG76 |  | CNEN3 | 3
136 | 9135 | R2 | Y/SB | 0.75 | SMAG76 |  | CNEN3 | 5
NO. | Circuit No | Wire Type | Wire Color | Wire Area | Equipment End 1 | Cavity End 1 | Equipment End 2 | Cavity End 2
137 | 9135 | R2 | Y/SB | 0.75 | SE9127 | B | SMAG90
138 | 9135 | R2 | Y/SB | 0.75 | SE9128 | B | SMAG90
139 | 9135 | R2 | Y/SB | 0.75 | SMAG90 |  | SE9112 | B
140 | 9139 | R2 | BL/GN | 0.75 | SE9112 | C | V-ECU.VB | 91
141 | 31 | R2 | SB | 1.5 | SMAG90 |  | SMAG100
142 | 4233 | R2 | BL/R | 0.75 | V-ECU.VB | 73 | SMA33
143 | 4233 | R2 | BL/R | 0.75 | CON1 | 13 | SMA33
144 | 4233 | R2 | BL/R | 0.75 | SMA33 |  | MA4212.A | 1
145 | 9122 | R2 | OR | 1.0 | SMA35 |  | MA9126.A | 1
146 | 9122 | R2 | OR | 0.75 | V-ECU.VB | 42 | SMA35
147 | 9122 | R2 | OR | 1.0 | CNLH | 33 | SMA35
148 | F14A | R2 | R | 1.0 | CNEN2 | 6 | SMA133
149 | F14A | R2 | R | 1.0 | CNEN2 | 11 | SMA133
150 | 9195 | R2 | Y/R | 1.0 | CNLH | 27 | CON1 | 4
151 | 9196 | R2 | Y | 1.0 | CNLH | 24 | CON1 | 7
152 | 91L1 | R2 | BL | 0.75 | CNRH1_0_1 | 9 | V-ECU.VB | 43
153 | F07A | R2 | R | 1.0 | SMA2 |  | CNLH | 19
154 | F07A | R2 | R | 1.5 | CON5 | 12 | SMA2
155 | F07A | R2 | R | 1.0 | CNLH | 35 | SMA2
156 | 9104 | R2 | Y/W | 1.0 | CNEN2 | 12 | CNLH | 25
157 | 9186 | R2 | BL/GN | 1.0 | CNEN2 | 7 | CNLH | 26
158 | 8709 | R2 | R/W | 1.0 | SE8701.A | 1 | SMA49
159 | 8709 | R2 | R/W | 1.5 | SMA49 |  | CNEN2 | 4
160 | 8709 | R2 | R/W | 2.5 | CNAC_0_1 | 6 | SMA49
161 | 8709 | R2 | R/W | 2.5 | CON6_0_1 | 13 | SMA49
162 | 8704 | R2 | BL/Y | 1.0 | CNAC_0_1 | 12 | SE8701.A | 2
163 | 8729 | R2 | GN | 1.0 | CNAC_0_1 | 14 | CON6_0_1 | 2
164 | 8712 | R2 | BL/W | 0.75 | CNAC_0_1 | 9 | CNLH | 13
165 | 8731 | R2 | W/SB | 0.75 | SE8705.A | 1 | SMA51
166 | 8731 | R2 | W/SB | 0.75 | SMA51 |  | CNAC_0_1 | 10
167 | 8731 | R2 | W/SB | 0.75 | CNLH | 12 | SMA51
168 | 8711 | R2 | BN/SB | 0.75 | CNAC_0_1 | 11 | SE8705.A | 2
169 | F19A | R2 | R | 1.0 | CON3 | 10 | CNLH | 3
170 | 3651 | R2 | GN/Y | 1.0 | CNLH | 4 | CNCA1_0_1 | 5
171 | F28A | R2 | R | 0.75 | CON3 | 11 | CNCA1_0_1 | 15
172 | F16A | R2 | R | 1.5 | CON3 | 9 | CNRH2 | 6
173 | 804 | R2 | BL | 0.75 | CR3901.C | 6 | CNCA1_0_1 | 11
174 | 805 | R2 | GN | 0.75 | CR3901.C | 7 | CNCA1_0_1 | 12
175 | 806 | R2 | BL/SB | 0.75 | CNCA1_0_1 | 14 | CR3901.C | 1
176 | 807 | R2 | GN/SB | 0.75 | CR3901.C | 4 | CNCA1_0_1 | 13
177 | F31A | R2 | P | 1.0 | CON3 | 8 | CR3901.C | 2
178 | 3611 | R2 | GN | 0.75 | CON2 | 13 | CON4 | 8
179 | 91G1 | R2 | Y/SB | 0.75 | CON3 | 16 | CNLH | 9
180 | 3601 | R2 | GN/R | 1.0 | DI2703.A | 2 | SMA37
181 | 3601 | R2 | GN/R | 1.0 | SMA37 |  | SA3602.A | 2
182 | 3601 | R2 | GN/R | 1.0 | SMA39 |  | SMA37
183 | 3601 | R2 | GN/R | 1.5 | CON2 | 12 | SMA39
184 | 3601 | R2 | GN/R | 1.0 | SMA39 |  | SMA38
185 | 3601 | R2 | GN/R | 1.0 | DI2704.A | 2 | SMA38
186 | 3601 | R2 | GN/R | 1.0 | SMA38 |  | SA3603.A | 2
187 | 31 | R2 | SB | 1.0 | DI2703.A | 1 | SMAG21
188 | 31 | R2 | SB | 1.0 | SA3602.A | 1 | SMAG21
189 | 31 | R2 | SB | 1.0 | SMAG21 |  | SMAG6
190 | 31 | R2 | SB | 1.0 | SMAG6 |  | SMAG22
191 | 31 | R2 | SB | 1.0 | DI2704.A | 1 | SMAG22
192 | 31 | R2 | SB | 1.0 | SA3603.A | 1 | SMAG22
193 | 4201 | R2 | BL/Y | 1.0 | CON2 | 14 | SA4206 | 2
194 | 4206 | R2 | BL/R | 0.75 | V-ECU.VB | 60 | CON3 | 3
195 | F17A | R2 | R | 1.5 | CON2 | 15 | SW2304.A | 1
196 | F17B | R2 | R | 1.5 | MO2302.A | 1 | SW2304.A | 2
197 | 31 | R2 | SB | 0.75 | V-ECU.VB | 87 | SMAG100
198 | 31 | R2 | SB | 0.75 | V-ECU.VB | 66 | SMAG100
199 | 31 | R2 | SB | 0.75 | V-ECU.VB | 47 | SMAG100
200 | 31 | R2 | SB | 0.75 | V-ECU.VB | 46 | SMAG100
201 | 31 | R2 | SB | 0.75 | V-ECU.VB | 45 | SMAG100
202 | 31 | R2 | SB | 0.75 | V-ECU.VB | 88 | SMAG100
203 | 31 | R2 | SB | 0.75 | V-ECU.VB | 89 | SMAG100
204 | 31 | R2 | SB | 0.75 | V-ECU.VB | 90 | SMAG100
NO. | Circuit No | Wire Type | Wire Color | Wire Area | Equipment End 1 | Cavity End 1 | Equipment End 2 | Cavity End 2
205 | 31 | R2 | SB | 2.5 | SMAG100 |  | SMAG53
206 | 31 | R2 | SB | 0.75 | V-ECU.VB | 2 | SMAG53 |  | “1.0”改为“0.75 ”
207 | 31 | R2 | SB | 0.75 | V-ECU.VB | 1 | SMAG53 |  | “1.0”改为“0.75 ”
208 | 31 | R2 | SB | 1.5 | SMAG1 |  | CNAC_0_1 | 8
209 | 31 | R2 | SB | 1.0 | GPS_4G | 3 | SMAG1
210 | 31 | R2 | SB | 1.5 | CNRH2 | 7 | SMAG16
211 | 31 | R2 | SB | 2.5 | SMAG4 |  | SMAG1
212 | 31 | R2 | SB | 1.0 | GPSK | 4 | SMAG1
213 | 31 | R2 | SB | 1.0 | CNIC1 | 6 | SMAG1
214 | 31 | R2 | SB | 10 | 31GF4.A | 1 | SMAG4
215 | 31 | R2 | SB | 6.0 | SMAG4 |  | SMAG53
216 | 31 | R2 | SB | 4.0 | SMAG4 |  | SMAG3
217 | 31 | R2 | SB | 1.5 | SMAG3 |  | E-ECU.EC | 2
218 | 31 | R2 | SB | 1.5 | SMAG3 |  | E-ECU.EC | 4
219 | 31 | R2 | SB | 1.5 | SMAG3 |  | E-ECU.EC | 6
220 | 31 | R2 | SB | 1.0 | SMAG3 |  | CNEN3 | 8
221 | 31 | R2 | SB | 2.5 | SMAG4 |  | SMAG16
222 | 31 | R2 | SB | 1.0 | PO3904 | 7 | SMAG16
223 | 31 | R2 | SB | 1.0 | PO3904 | 8 | SMAG16
224 | 9187 | R2 | GN/R | 0.75 | CNLH | 21 | V-ECU.VB | 14
225 | 9188 | R2 | GN | 0.75 | CNLH | 23 | V-ECU.VB | 15
226 | 31 | R2 | SB | 2.5 | SMAG5 |  | SMAG18
227 | 31 | R2 | SB | 4.0 | 31GF5.A | 1 | SMAG18
228 | 31 | R2 | SB | 2.5 | SMAG13 |  | SMAG17
229 | 31 | R2 | SB | 2.5 | SMAG14 |  | SMAG17
230 | 31 | R2 | SB | 1.5 | MO2302.A | 2 | SMAG14
231 | 31 | R2 | SB | 1.5 | FX1005.A | 7 | SMAG14
232 | 31 | R2 | SB | 1.0 | SMAG5 |  | CNCWT | 1
233 | 31 | R2 | SB | 1.0 | SA4206 | 1 | SMAG19
234 | 31 | R2 | SB | 6.0 | SMAG17 |  | 31GF5.B | 1
235 | 31 | R2 | SB | 1.5 | SMAG18 |  | SMAG6
236 | 31 | R2 | SB | 1.0 | SMAG5 |  | LA3513.A | 2
237 | 31 | R2 | SB | 1.5 | CNBO | 2 | SMAG5
238 | 31 | R2 | SB | 0.75 | CNVA2 | 7 | SMAG13
239 | 31 | R2 | SB | 1.0 | MA9126.A | 2 | SMAG13
240 | 31 | R2 | SB | 0.75 | MA9125.A | 2 | SMAG13
241 | 31 | R2 | SB | 0.75 | MA4212.A | 2 | SMAG13
242 | 31 | R2 | SB | 0.75 | MO3601.A | 1 | SMAG19
243 | 31 | R2 | SB | 4.0 | 31GF3.A | 1 | SMAG19
244 | 31 | R2 | SB | 1.0 | CR3901.C | 8 | SMAG20
245 | 31 | R2 | SB | 2.5 | 31GC1.A | 1 | SMAG20
246 | 31 | R2 | SB | 10 | 31GF3.B | 1 | SMAG20
247 | 31 | R2 | SB | 2.5 | SMAG20 |  | CNCA1_0_1 | 8
248 | 31 | R2 | SB | 2.5 | SMAG20 |  | SMAG15
249 | 31 | R2 | SB | 1.5 | SMAG15 |  | CNLH | 8
250 | 31 | R2 | SB | 1.5 | CON4 | 3 | SMAG15
251 | 31 | R2 | SB | 1.0 | CON6_0_1 | 11 | SMAG19
252 | 91P1 | R2 | BL/R | 0.75 | V-ECU.VB | 31 | CNVA1 | 1
253 | 91P2 | R2 | Y/BN | 0.75 | V-ECU.VB | 9 | CNVA1 | 2
254 | 91P8 | R2 | GN/R | 0.75 | V-ECU.VB | 53 | CNVA1 | 3
255 | F27A | R2 | R | 1.5 | CNVA1 | 8 | SMA132
256 | 91P5 | R2 | Y/R | 0.75 | V-ECU.VB | 10 | CNVA1 | 5
257 | 91PB | R2 | BL/Y | 0.75 | V-ECU.VB | 32 | CNVA1 | 4
258 | 91P6 | R2 | GR/R | 0.75 | V-ECU.VB | 76 | CNVA1 | 6
259 | 91P7 | R2 | GR/W | 0.75 | V-ECU.VB | 54 | CNVA1 | 7
260 | F27A | R2 | R | 1.5 | CNVA1 | 9 | SMA132
261 | 91P9 | R2 | GN/W | 0.75 | V-ECU.VB | 74 | CNVA2 | 3
262 | 91P3 | R2 | BL | 0.75 | V-ECU.VB | 52 | CNVA2 | 1
263 | 91P4 | R2 | Y | 0.75 | V-ECU.VB | 30 | CNVA2 | 2
264 | 91PA | R2 | BL/R | 0.75 | V-ECU.VB | 8 | CNVA2 | 4
265 | 91B1 | R2 | BL/Y | 0.75 | V-ECU.VB | 13 | MA9125.A | 1
266 | 91PD | R2 | Y/BN | 0.75 | V-ECU.VB | 51 | CNVA2 | 6
267 | F34A | R2 | GN/W | 1.5 | CON3 | 7 | SMA1
268 | F34A | R2 | GN/W | 1.0 | SMA1 |  | CON6_0_1 | 4
269 | F34A | R2 | GN/W | 0.75 | SMA1 |  | CNCA1_0_1 | 4
270 | F34A | R2 | GN/W | 1.0 | CNCA1_0_1 | 1 | SMA1
271 | 3623 | R2 | GN/Y | 1.0 | CON1 | 16 | CNCA1_0_1 | 2
272 | 3625 | R2 | GN | 0.75 | V-ECU.VB | 65 | CNCA1_0_1 | 10
NO. | Circuit No | Wire Type | Wire Color | Wire Area | Equipment End 1 | Cavity End 1 | Equipment End 2 | Cavity End 2
273 | 3621 | R2 | BL/Y | 1.0 | CON3 | 17 | CNCA1_0_1 | 3
274 | 3622 | R2 | BL/R | 0.75 | V-ECU.VB | 7 | CON6_0_1 | 7
275 | 3642 | R2 | GN/R | 0.75 | CON2 | 3 | MO3601.A | 2
276 | 9137 | R2 | Y/BN | 0.75 | SE9127 | C | V-ECU.VB | 72
277 | 9138 | R2 | Y/BN | 0.75 | SE9128 | C | V-ECU.VB | 71
278 | 91PH | R2 | Y/R | 0.75 | MA9168 | 1 | V-ECU.VB | 29
279 | 31 | R2 | SB | 0.75 | MA9168 | 2 | SMAG13
280 | 91P0 | R2 | GN/R | 0.75 | V-ECU.VB | 75 | CNVA2 | 5
281 | 91C1 | R2 | BN | 0.75 | CNRH1_0_1 | 14 | V-ECU.VB | 64
282 | H103 | R2 双绞线 | GR | 0.75 | V-ECU.VB | 49 | CNRH2 | 2
283 | H104 |  | OR | 0.75 | V-ECU.VB | 28 | CNRH2 | 1
284 | H203 | R2 双绞线 | GR | 0.75 | V-ECU.VB | 27 | CNLH | 11
285 | H204 |  | OR | 0.75 | V-ECU.VB | 48 | CNLH | 16
286 | F06A | R2 | R/OR | 0.75 | SMA25 |  | CNLH | 6
287 | F27A | R2 | R | 2.5 | SMA132 |  | CON3 | 2
288 | F14A | R2 | R | 1.5 | CON4 | 12 | SMA133
289 | F32A | R2 | R | 1.5 | CON3 | 13 | CNVA2 | 8
290 | 8703 | R2 | BL | 1.5 | CNAC_0_1 | 7 | CNEN2 | 5
291 | 901 | R2 | GR/W | 0.75 | CR3901.A | 1 | CNRH2 | 3
292 | 902 | R2 | R/SB | 0.75 | CR3901.A | 2 | CNRH2 | 4
293 | 903 | R2 | GN | 0.75 | CR3901.A | 3 | CNRH2 | 5
294 | 904 | R2 | GN/W | 0.75 | CR3901.A | 4 | CNRH2 | 9
295 | 905 | R2 | SB | 0.75 | CR3901.A | 5 | CNRH2 | 10
296 | 906 | R2 | BL | 0.75 | CR3901.A | 6 | CNRH2 | 11
297 | 907 | R2 | VO | 0.75 | CR3901.A | 7 | CNRH2 | 12
298 | 908 | R2 | R/Y | 0.75 | CR3901.A | 8 | CNRH2 | 13
299 | 31 | R2 | SB | 0.75 | CON6_0_1 | 14 | SMAG17
300 | 31 | R2 | SB | 1.5 | CNRH2 | 8 | SMAG18
301 | 87A1 | R2 双绞线 | GR | 0.75 | CNIC1 | 7 | SMA20 |  | 删除
302 | 87B1 |  | OR | 0.75 | CNIC1 | 8 | SMA22 |  | 删除
303 | 2713 | R2 | R/SB | 0.75 | CNLH | 22 | E-ECU.EC | 35
304 | 2715 | R2 | Y/R | 0.75 | CNLH | 14 | E-ECU.EC | 7
305 | 91PG | R2 | BL/R | 0.75 | MA9117 | 1 | V-ECU.VB | 11
306 | 31 | R2 | SB | 0.75 | SMAG19 |  | MA9117
307 | F04A | R2 | OR/R | 1.5 | CON4 | 13 | CON6_0_1 | 8
308 | FC1A | R2 | R | 10 | RE2501.30a |  | CNEN4 |  | “RE2501.30a1”改为“RE2501.30a ”
309 | 2502 | R2 | Y/R | 0.75 | FU41.A | 2 | V-ECU.VB | 86 | “1.0”改为“0.75 ”；“68”改为“86 ”
310 | 2503 | R2 | Y/R | 1.0 | HE2501.A2 |  | FU41.A | 1 | “RE2501.30a2”改为“HE2501.A2 ”
311 | 2701 | R2 | GN/R | 0.75 | CN2501 | 1 | E-ECU.EC | 89 | “1.0”改为“0.75 ”
312 | 2504 | R2 | BL | 1.0 | CN2501 | 2 | E-ECU.EC | 68
313 | 3009 | R2 | P | 1.5 | SMA206 |  | FX1005.A | 1
314 | 3009 | R2 | P | 1.0 | SMA206 |  | FU40.A | 1
315 | 3010 | R2 | R | 1.0 | FU40.A | 2 | MO2301 | B
316 | 31 | R2 | SB | 1.0 | MO2301 | A | SMAG14
317 | 3981 | 三芯屏蔽线 | R | 0.5 | CNIC1 | 5 | RC3901 | 3
318 | 3982 |  | GN | 0.5 | CNIC1 | 8 | RC3901 | 2
319 | 3983 |  | Y | 0.5 | CNIC1 | 7 | RC3901 | 1
320 | 屏蔽层 |  |  |  | SMA55 |  | SMA56
321 | 31 | R2 | SB | 0.5 | SMA56 |  | RC3901 | 4
322 | 31 | R2 | SB | 0.5 | CNIC1 | 9 | SMA55
323 | 31 | R2 | SB | 0.75 | SMAG1 |  | SMA55

## RTS
91 | F22B | R2 | R | 1.0 | CNLH | 14 | CON5 | 14 |  | 删除 | 客户图有 | 91 | F22B | R2 | R | 1.0 | CNLH | 14 | CON5 | 14
301 | 87A1 | R2 双绞线 | GR | 0.75 | CNIC1 | 7 | SMA20 |  |  | 删除 |  | 304 | 2715 | R2 | Y/R | 0.75 | CNLH | 14 | E-ECU.EC | 7 | 2715
302 | 87B1 |  | OR | 0.75 | CNIC1 | 8 | SMA22 |  |  | 删除
317 | 3981 | 三芯屏蔽线 | R | 0.5 | CNIC1 | 5 | RC3901 | 3 | 3981
318 | 3982 |  | GN | 0.5 | CNIC1 | 8 | RC3901 | 2 | 3982
319 | 3983 |  | Y | 0.5 | CNIC1 | 7 | RC3901 | 1 | 3983
320 | 屏蔽层 |  |  |  | SP_SMA55 |  | SP_SMA56 |  | 屏蔽层
317 | 3981 | 三芯屏蔽线 | R | 0.5 | CNIC1 | 5 | RC3901 | 3 | 3981
318 | 3982 |  | W | 0.5 | CNIC1 | 8 | RC3901 | 2 | 3982
319 | 3983 |  | Y | 0.5 | CNIC1 | 7 | RC3901 | 1 | 3983
320 | 屏蔽层 |  |  |  | SP_SMA55 |  | SP_SMA56 |  | 屏蔽层
307 | F04A | R2 | OR/R | 1.5 | CON4 | 13 | CON6_0_1 | 8 | F04A
307 | F04A | R2 | OR | 1.5 | CON4 | 13 | CON6_0_1 | 8 | F04A
1 | FC2S | R2 | R | 16 | FC02.B | 1 | SW3101.A | 1
4 | FC9S | R2 | R | 4.0 | SW3101.A | 1 | FC09.A | 1

## E6205H主线束处理
NO. | CircuitNo | WireType | WireColor | WireArea | EquipmentEnd1 | CavityEnd1 | EquipmentEnd2 | CavityEnd2 | CircuitNo
1 | FC2S | RK | R | 16 | FC02(80A) | 2 | SW3101.A | 1 | FC2S
2 | FC2A | RK | R | 16 | CON7 | 1 | FC02(80A) | 1 | FC2A
3 | FC3S | R2 | R | 1.5 | SW3101.C | 1 | FC03.A | 2 | FC3S
4 | FC9S | R2 | R | 4.0 | SW3101.A | 1 | FC09.A | 1 | FC9S
5 | 2702 | R2 | R | 4.0 | SP_SMA48 |  | FC09.A | 2 | 2702A1
6 | 2702 | R2 | R | 1.0 | SP_SMA48 |  | CNEN3 | 9 | 2702A2
7 | 2702 | R2 | R | 1.5 | SP_SMA48 |  | E-ECU.EC | 1 | 2702A3
8 | 2702 | R2 | R | 1.5 | SP_SMA48 |  | E-ECU.EC | 3 | 2702A4
9 | 2702 | R2 | R | 1.5 | SP_SMA48 |  | E-ECU.EC | 5 | 2702A5
10 | 3673 | R2 | R | 1.0 | GPS_4G | 1 | SP_SMA72 |  | 3673A1
11 | 3673 | R2 | R | 1.0 | GPSK | 1 | SP_SMA72 |  | 3673A2
12 | 3673 | R2 | R | 1.5 | FC03.A | 1 | SP_SMA72 |  | 3673A3
13 | F28A | R2 | R | 1.0 | CON3 | 11 | CR3901.C | 3 | F28A1
14 | F24A | R2 | R | 1.5 | CON5 | 9 | SP_SMA7 |  | F24A1
15 | F24A | R2 | R | 0.75 | SP_SMA7 |  | CNLH | 2 | F24A2
16 | F24A | R2 | R | 1.0 | SP_SMA7 |  | CNRH1_0_1 | 1 | F24A3
17 | F24A | R2 | R | 1.0 | SP_SMA7 |  | CNRH1_0_1 | 2 | F24A4
18 | F29A | R2 | R/OR | 2.5 | CON5 | 4 | CON6_0_1 | 3 | F29A
19 | F29B | R2 | R | 1.0 | CON6_0_1 | 6 | PO3904 | 2 | F29B
20 | 1101 | R2 | R/W | 1.0 | CON5 | 1 | CNRH1_0_1 | 3 | 1101
21 | 3301 | R2 | R | 0.75 | GPS_4G | 2 | SP_SMA43 |  | 3301A1
22 | 3301 | R2 | R | 1.0 | CNAC_0_1 | 5 | SP_SMA43 |  | 3301A2
23 | 3301 | R2 | R | 1.0 | CNRH1_0_1 | 4 | SP_SMA43 |  | 3301A3
24 | 3301 | R2 | R | 0.75 | V-ECU.VB | 20 | SP_SMA43 |  | 3301A4
25 | 3301 | R2 | R | 0.75 | SW2714 | 2 | SP_SMA43 |  | 3301A5
26 | 2714 | R2 | R/W | 0.75 | SW2714 | 1 | E-ECU.EC | 78 | 2714
27 | 1105 | R2 | R/W | 0.75 | CON5 | 2 | V-ECU.VB | 4 | 1105
28 | 3805 | R2 | Y | 0.75 | SP_SMA45 |  | CNIC1 | 4 | 3673A4
29 | 3805 | R2 | Y | 1.0 | CON5 | 10 | SP_SMA45 |  | 3673A5
30 | 3805 | R2 | Y | 1.0 | CNEN2 | 2 | SP_SMA45 |  | 3673A6
31 | F02A | R2 | R | 1.0 | PO3904 | 1 | CON5 | 11 | F02A
32 | 3591 | R2 | Y | 0.75 | V-ECU.VB | 83 | CON6_0_1 | 5 | 3591
33 | 3592 | R2 | R/Y | 0.75 | V-ECU.VB | 61 | CON4 | 11 | 3592
34 | 3593 | R2 | BL/Y | 0.75 | V-ECU.VB | 82 | CON4 | 15 | 3593
35 | 5085 | R2 | BL | 1.0 | GPSK | 3 | GPS_4G | 8 | 5085
36 | 1106 | R2 | GN/Y | 0.75 | CON4 | 10 | V-ECU.VB | 39 | 1106
37 | 5088 | R2 | SB | 1.0 | GPSK | 2 | GPS_4G | 7 | 5088
38 | FU11 | R2 | R | 1.5 | CON5 | 7 | SP_SMA8 |  | FU11A1
39 | FU11 | R2 | R | 1.0 | SP_SMA8 |  | CNIC1 | 1 | FU11A2
40 | FU11 | R2 | R | 1.0 | SP_SMA8 |  | CNRH1_0_1 | 8 | FU11A3
41 | 9174 | R2 | OR | 1.0 | CNLH | 10 | SP_SMA15 |  | 9174A1
42 | 9174 | R2 | OR | 0.75 | V-ECU.VB | 5 | SP_SMA15 |  | 9174A2
43 | 9174 | R2 | OR | 0.75 | V-ECU.VB | 6 | SP_SMA15 |  | 9174A3
44 | 39H1 | R2 | Y | 0.75 | SP_SMA9 |  | SP_SMA5 |  | 39H10 | TC_1
45 | 39L1 | R2 | GN | 0.75 | SP_SMA10 |  | SP_SMA6 |  | 39L10 | TC_1
46 | 39H1 | R2 | Y | 0.75 | CNIC1 | 2 | SP_SMA9 |  | 39H11 | TC_2
47 | 39L1 | R2 | GN | 0.75 | CNIC1 | 3 | SP_SMA10 |  | 39L11 | TC_2
48 | 39H1 | R2 | Y | 0.75 | V-ECU.VB | 62 | SP_SMA9 |  | 39H12 | TC_3
49 | 39L1 | R2 | GN | 0.75 | V-ECU.VB | 84 | SP_SMA10 |  | 39L12 | TC_3
50 | 39H1 | R2 | Y | 0.75 | GPS_4G | 5 | SP_SMA5 |  | 39H13 | TC_4
51 | 39L1 | R2 | GN | 0.75 | GPS_4G | 4 | SP_SMA6 |  | 39L13 | TC_4
52 | 39H1 | R2 | Y | 0.75 | SP_SMA11 |  | SP_SMA5 |  | 39H14 | TC_5
53 | 39L1 | R2 | GN | 0.75 | SP_SMA12 |  | SP_SMA6 |  | 39L14 | TC_5
54 | 39H1 | R2 | Y | 0.75 | SP_SMA13 |  | SP_SMA11 |  | 39H15 | TC_6
55 | 39L1 | R2 | GN | 0.75 | SP_SMA14 |  | SP_SMA12 |  | 39L15 | TC_6
56 | 39H1 | R2 | Y | 0.75 | CNAC_0_1 | 1 | SP_SMA13 |  | 39H16 | TC_7
57 | 39L1 | R2 | GN | 0.75 | CNAC_0_1 | 2 | SP_SMA14 |  | 39L16 | TC_7
58 | 39H1 | R2 | Y | 0.75 | E-ECU.EC | 84 | SP_SMA11 |  | 39H17 | TC_8
59 | 39L1 | R2 | GN | 0.75 | E-ECU.EC | 62 | SP_SMA12 |  | 39L17 | TC_8
60 | 39H1 | R2 | Y | 0.75 | R3604.A | 1 | SP_SMA11 |  | 39H18 | TC_9
61 | 39L1 | R2 | GN | 0.75 | R3604.A | 2 | SP_SMA12 |  | 39L18 | TC_9
62 | 39H3 | R2 | Y | 0.75 | R3605.A | 1 | SP_SMA52 |  | 39H3A1 | TC_10
63 | 39L3 | R2 | GN | 0.75 | R3605.A | 2 | SP_SMA53 |  | 39L3A1 | TC_10
64 | 3612 | R2 | GN | 0.75 | CON3 | 6 | CNLH | 7 | 3612
65 | 39H3 | R2 | Y | 0.75 | E-ECU.EC | 85 | SP_SMA52 |  | 39H3A2 | TC_11
66 | 39L3 | R2 | GN | 0.75 | E-ECU.EC | 63 | SP_SMA53 |  | 39L3A2 | TC_11
67 | 39H3 | R2 | Y | 0.75 | CNEN3 | 6 | SP_SMA52 |  | 39H3A3 | TC_12
68 | 39L3 | R2 | GN | 0.75 | CNEN3 | 7 | SP_SMA53 |  | 39L3A3 | TC_12
69 | F34B | R2 | R/W | 1.0 | CON6_0_1 | 15 | CON1 | 15 | F34B
70 | 39H1 | R2 | Y | 0.75 | SP_SMA13 |  | PO3904 | 3 | 39H19 | TC_13
71 | 39L1 | R2 | GN | 0.75 | SP_SMA14 |  | PO3904 | 4 | 39L19 | TC_13
72 | 39H1 | R2 | Y | 0.75 | SP_SMA5 |  | CR3901.B | 1 | 39H1A1 | TC_14
73 | 39L1 | R2 | GN | 0.75 | SP_SMA6 |  | CR3901.B | 2 | 39L1A1 | TC_14
74 | 39H1 | R2 | Y | 0.75 | SP_SMA13 |  | CNLH | 18 | 39H1A2 | TC_15
75 | 39L1 | R2 | GN | 0.75 | SP_SMA14 |  | CNLH | 17 | 39L1A2 | TC_15
76 | 39H1 | R2 | Y | 0.75 | CNRH1_0_1 | 11 | SP_SMA13 |  | 39H1A3 | TC_16
77 | 39L1 | R2 | GN | 0.75 | CNRH1_0_1 | 10 | SP_SMA14 |  | 39L1A3 | TC_16
78 | 87A1 | R2 | GR | 0.75 | CNAC_0_1 | 3 | SP_SMA20 |  | 87A10 | TC_17
79 | 87B1 | R2 | OR | 0.75 | CNAC_0_1 | 4 | SP_SMA22 |  | 87B10 | TC_17
80 | 87A1 | R2 | GR | 0.75 | SP_SMA20 |  | PO3904 | 5 | 87A11 | TC_18
81 | 87B1 | R2 | OR | 0.75 | SP_SMA22 |  | PO3904 | 6 | 87B11 | TC_18
82 | 87A1 | R2 | GR | 0.75 | CNLH | 28 | SP_SMA20 |  | 87A12 | TC_19
83 | 87B1 | R2 | OR | 0.75 | CNLH | 34 | SP_SMA22 |  | 87B12 | TC_19
84 | 9181 | R2 | GN/W | 0.75 | CON1 | 11 | CNLH | 20 | 9181
85 | 4202 | R2 | Y/BL | 0.75 | V-ECU.VB | 21 | CNRH2 | 14 | 4202
86 | 3310 | R2 | R | 0.75 | CON5 | 5 | V-ECU.VB | 38 | 3310
87 | 3311 | R2 | GR/R | 1.0 | CON5 | 3 | CNRH1_0_1 | 5 | 3311
88 | 3009 | R2 | P | 1.5 | CON5 | 15 | SP_SMA206 |  | 3009A1
89 | 3312 | R2 | OR | 1.5 | CON2 | 16 | CNEN3 | 12 | 3312
90 | F22A | R2 | R | 2.5 | CON5 | 13 | CNLH | 15 | F22A
91 | F22B | R2 | R | 1.0 | CNLH | 14 | CON5 | 14 | F22B
92 | 2301 | R2 | BL | 0.75 | SE2303.A | 1 | V-ECU.VB | 24 | 2301
93 | 39H41 | R2 | Y | 0.75 | V-ECU.VB | 19 | PC3603 | 1 | 39H41 | TC_20
94 | 39L41 | R2 | GN | 0.75 | V-ECU.VB | 41 | PC3603 | 2 | 39L41 | TC_20
95 | 91F1 | R2 | BL/R | 0.75 | V-ECU.VB | 23 | SE9105.A | 1 | 91F1
96 | 91F2 | R2 | BL/Y | 0.75 | SE9105.A | 2 | SP_SMAG70 |  | 91F21
97 | 31 | R2 | SB | 0.75 | V-ECU.VB | 40 | SP_SMAG100 |  | 31A1
98 | 91F2 | R2 | BL/Y | 0.75 | SE2303.A | 2 | SP_SMAG70 |  | 91F22
99 | 91F2 | R2 | BL/Y | 0.75 | FX1008 | 1 | SP_SMAG70 |  | 91F23
100 | 91F2 | R2 | BL/Y | 0.75 | CNEN3 | 11 | SP_SMAG70 |  | 91F24
101 | 91F2 | R2 | Y/SB | 1.0 | FX1005.A | 2 | SP_SMAG70 |  | 91F25
102 | 31 | R2 | SB | 1.5 | SP_SMAG70 |  | SP_SMAG53 |  | 31A2
103 | 2361 | R2 | R/W | 0.75 | V-ECU.VB | 25 | FX1005.A | 3 | 2361
104 | 2364 | R2 | R/GN | 0.75 | CNEN2 | 8 | E-ECU.EC | 88 | 2364
105 | 2365 | R2 | GN | 0.75 | CNEN2 | 10 | E-ECU.EC | 12 | 2365
106 | 2366 | R2 | Y/SB | 0.75 | CNEN2 | 9 | E-ECU.EC | 66 | 2366
107 | 2367 | R2 | BL | 0.75 | SE5001.A | B | E-ECU.EC | 77 | 2367
108 | 2368 | R2 | W/SB | 0.75 | SE5001.A | A | SP_SMA54 |  | 2368A1
109 | 2368 | R2 | W/SB | 0.75 | FX1005.C | 1 | SP_SMA54 |  | 2368A2
110 | 2368 | R2 | W/SB | 0.75 | SP_SMA54 |  | E-ECU.EC | 29 | 2368A3
111 | 2369 | R2 | Y | 0.75 | FX1005.C | 2 | E-ECU.EC | 52 | 2369
112 | 2521 | R2 | GR/W | 0.75 | V-ECU.VB | 67 | FX1008 | 2 | 2521
113 | 2603 | R2 | BL | 0.75 | V-ECU.VB | 68 | CNEN3 | 10 | 2603
114 | 35B3 | R2 | BL/R | 1.5 | CON2 | 4 | CNBO | 1 | 35B3
115 | 3590 | R2 | GN/R | 1.5 | CON4 | 6 | SP_SMA23 |  | 3590A1
116 | 3590 | R2 | GN/R | 1.0 | SP_SMA23 |  | LA3513.A | 1 | 3590A2
117 | 3590 | R2 | GN/R | 0.75 | SP_SMA23 |  | CNLH | 5 | 3590A3
118 | 3590 | R2 | GN/R | 1.0 | SP_SMA23 |  | CNRH1_0_1 | 6 | 3590A4
119 | 35A0 | R2 | OR | 1.0 | SP_SMA24 |  | CNCA1_0_1 | 7 | 35A01
120 | 35A0 | R2 | OR | 1.0 | CNCA1_0_1 | 6 | SP_SMA24 |  | 35A02
121 | 35A0 | R2 | OR | 1.0 | SP_SMA24 |  | CNCWT | 2 | 35A03
122 | 35A0 | R2 | OR | 1.5 | CON4 | 16 | SP_SMA24 |  | 35A04
123 | F06A | R2 | R/OR | 1.5 | CON1 | 10 | SP_SMA25 |  | F06A1
124 | F06A | R2 | R/OR | 1.0 | SP_SMA25 |  | CNRH1_0_1 | 7 | F06A2
125 | 9131 | R2 | Y/R | 0.75 | V-ECU.VB | 22 | SP_SMA208 |  | 9131A1
126 | 9131 | R2 | Y/R | 0.75 | V-ECU.VB | 44 | SP_SMA208 |  | 9131A2
127 | 9131 | R2 | Y/R | 1.0 | SP_SMA208 |  | CNEN3 | 1 | 9131A3
128 | 9131 | R2 | Y/R | 1.0 | SP_SMA208 |  | SP_SMA95 |  | 9131A4
129 | 9131 | R2 | Y/R | 0.75 | SP_SMA95 |  | SE9127 | A | 9131A5
130 | 9131 | R2 | Y/R | 0.75 | SP_SMA95 |  | SE9128 | A | 9131A6
131 | 9131 | R2 | Y/R | 0.75 | SP_SMA95 |  | SE9112 | A | 9131A7
132 | 9134 | R2 | Y/BN | 0.75 | CNEN3 | 2 | V-ECU.VB | 93 | 9134
133 | 9136 | R2 | Y/BN | 0.75 | V-ECU.VB | 94 | CNEN3 | 4 | 9136
134 | 9135 | R2 | Y/SB | 1.0 | SP_SMAG76 |  | SP_SMAG90 |  | 9135A1
135 | 9135 | R2 | Y/SB | 0.75 | SP_SMAG76 |  | CNEN3 | 3 | 9135A2
136 | 9135 | R2 | Y/SB | 0.75 | SP_SMAG76 |  | CNEN3 | 5 | 9135A3
137 | 9135 | R2 | Y/SB | 0.75 | SE9127 | B | SP_SMAG90 |  | 9135A4
138 | 9135 | R2 | Y/SB | 0.75 | SE9128 | B | SP_SMAG90 |  | 9135A5
139 | 9135 | R2 | Y/SB | 0.75 | SP_SMAG90 |  | SE9112 | B | 9135A6
140 | 9139 | R2 | BL/GN | 0.75 | SE9112 | C | V-ECU.VB | 91 | 9139
141 | 31 | R2 | SB | 1.5 | SP_SMAG90 |  | SP_SMAG100 |  | 31A3
142 | 4233 | R2 | BL/R | 0.75 | V-ECU.VB | 73 | SP_SMA33 |  | 4233A1
143 | 4233 | R2 | BL/R | 0.75 | CON1 | 13 | SP_SMA33 |  | 4233A2
144 | 4233 | R2 | BL/R | 0.75 | SP_SMA33 |  | MA4212.A | 1 | 4233A3
145 | 9122 | R2 | OR | 1.0 | SP_SMA35 |  | MA9126.A | 1 | 9122A1
146 | 9122 | R2 | OR | 0.75 | V-ECU.VB | 42 | SP_SMA35 |  | 9122A2
147 | 9122 | R2 | OR | 1.0 | CNLH | 33 | SP_SMA35 |  | 9122A3
148 | F14A | R2 | R | 1.0 | CNEN2 | 6 | SP_SMA133 |  | F14A1
149 | F14A | R2 | R | 1.0 | CNEN2 | 11 | SP_SMA133 |  | F14A2
150 | 9195 | R2 | Y/R | 1.0 | CNLH | 27 | CON1 | 4 | 9195
151 | 9196 | R2 | Y | 1.0 | CNLH | 24 | CON1 | 7 | 9196
152 | 91L1 | R2 | BL | 0.75 | CNRH1_0_1 | 9 | V-ECU.VB | 43 | 91L1
153 | F07A | R2 | R | 1.0 | SP_SMA2 |  | CNLH | 19 | F07A1
154 | F07A | R2 | R | 1.5 | CON5 | 12 | SP_SMA2 |  | F07A2
155 | F07A | R2 | R | 1.0 | CNLH | 35 | SP_SMA2 |  | F07A3
156 | 9104 | R2 | Y/W | 1.0 | CNEN2 | 12 | CNLH | 25 | 9104
157 | 9186 | R2 | BL/GN | 1.0 | CNEN2 | 7 | CNLH | 26 | 9186
158 | 8709 | R2 | R/W | 1.0 | SE8701.A | 1 | SP_SMA49 |  | 8709A1
159 | 8709 | R2 | R/W | 1.5 | SP_SMA49 |  | CNEN2 | 4 | 8709A2
160 | 8709 | R2 | R/W | 2.5 | CNAC_0_1 | 6 | SP_SMA49 |  | 8709A3
161 | 8709 | R2 | R/W | 2.5 | CON6_0_1 | 13 | SP_SMA49 |  | 8709A4
162 | 8704 | R2 | BL/Y | 1.0 | CNAC_0_1 | 12 | SE8701.A | 2 | 8704
163 | 8729 | R2 | GN | 1.0 | CNAC_0_1 | 14 | CON6_0_1 | 2 | 8729
164 | 8712 | R2 | BL/W | 0.75 | CNAC_0_1 | 9 | CNLH | 13 | 8712
165 | 8731 | R2 | W/SB | 0.75 | SE8705.A | 1 | SP_SMA51 |  | 8731A1
166 | 8731 | R2 | W/SB | 0.75 | SP_SMA51 |  | CNAC_0_1 | 10 | 8731A2
167 | 8731 | R2 | W/SB | 0.75 | CNLH | 12 | SP_SMA51 |  | 8731A3
168 | 8711 | R2 | BN/SB | 0.75 | CNAC_0_1 | 11 | SE8705.A | 2 | 8711
169 | F19A | R2 | R | 1.0 | CON3 | 10 | CNLH | 3 | F19A
170 | 3651 | R2 | GN/Y | 1.0 | CNLH | 4 | CNCA1_0_1 | 5 | 3651
171 | F28A | R2 | R | 0.75 | CON3 | 11 | CNCA1_0_1 | 15 | F28A2
172 | F16A | R2 | R | 1.5 | CON3 | 9 | CNRH2 | 6 | F16A
173 | 804 | R2 | BL | 0.75 | CR3901.C | 6 | CNCA1_0_1 | 11 | 804
174 | 805 | R2 | GN | 0.75 | CR3901.C | 7 | CNCA1_0_1 | 12 | 805
175 | 806 | R2 | BL/SB | 0.75 | CNCA1_0_1 | 14 | CR3901.C | 1 | 806
176 | 807 | R2 | GN/SB | 0.75 | CR3901.C | 4 | CNCA1_0_1 | 13 | 807
177 | F31A | R2 | P | 1.0 | CON3 | 8 | CR3901.C | 2 | F31A
178 | 3611 | R2 | GN | 0.75 | CON2 | 13 | CON4 | 8 | 3611
179 | 91G1 | R2 | Y/SB | 0.75 | CON3 | 16 | CNLH | 9 | 91G1
180 | 3601 | R2 | GN/R | 1.0 | DI2703.A | 2 | SP_SMA37 |  | 3601A1
181 | 3601 | R2 | GN/R | 1.0 | SP_SMA37 |  | SA3602.A | 2 | 3601A2
182 | 3601 | R2 | GN/R | 1.0 | SP_SMA39 |  | SP_SMA37 |  | 3601A3
183 | 3601 | R2 | GN/R | 1.5 | CON2 | 12 | SP_SMA39 |  | 3601A4
184 | 3601 | R2 | GN/R | 1.0 | SP_SMA39 |  | SP_SMA38 |  | 3601A5
185 | 3601 | R2 | GN/R | 1.0 | DI2704.A | 2 | SP_SMA38 |  | 3601A6
186 | 3601 | R2 | GN/R | 1.0 | SP_SMA38 |  | SA3603.A | 2 | 3601A7
187 | 31 | R2 | SB | 1.0 | DI2703.A | 1 | SP_SMAG21 |  | 31A4
188 | 31 | R2 | SB | 1.0 | SA3602.A | 1 | SP_SMAG21 |  | 31A5
189 | 31 | R2 | SB | 1.0 | SP_SMAG21 |  | SP_SMAG6 |  | 31A6
190 | 31 | R2 | SB | 1.0 | SP_SMAG6 |  | SP_SMAG22 |  | 31A7
191 | 31 | R2 | SB | 1.0 | DI2704.A | 1 | SP_SMAG22 |  | 31A8
192 | 31 | R2 | SB | 1.0 | SA3603.A | 1 | SP_SMAG22 |  | 31A9
193 | 4201 | R2 | BL/Y | 1.0 | CON2 | 14 | SA4206 | 2 | 4201
194 | 4206 | R2 | BL/R | 0.75 | V-ECU.VB | 60 | CON3 | 3 | 4206
195 | F17A | R2 | R | 1.5 | CON2 | 15 | SW2304.A | 1 | F17A
196 | F17B | R2 | R | 1.5 | MO2302.A | 1 | SW2304.A | 2 | F17B
197 | 31 | R2 | SB | 0.75 | V-ECU.VB | 87 | SP_SMAG100 |  | 31A10
198 | 31 | R2 | SB | 0.75 | V-ECU.VB | 66 | SP_SMAG100 |  | 31A11
199 | 31 | R2 | SB | 0.75 | V-ECU.VB | 47 | SP_SMAG100 |  | 31A12
200 | 31 | R2 | SB | 0.75 | V-ECU.VB | 46 | SP_SMAG100 |  | 31A13
201 | 31 | R2 | SB | 0.75 | V-ECU.VB | 45 | SP_SMAG100 |  | 31A14
202 | 31 | R2 | SB | 0.75 | V-ECU.VB | 88 | SP_SMAG100 |  | 31A15
203 | 31 | R2 | SB | 0.75 | V-ECU.VB | 89 | SP_SMAG100 |  | 31A16
204 | 31 | R2 | SB | 0.75 | V-ECU.VB | 90 | SP_SMAG100 |  | 31A17
205 | 31 | R2 | SB | 2.5 | SP_SMAG100 |  | SP_SMAG53 |  | 31A18
206 | 31 | R2 | SB | 0.75 | V-ECU.VB | 2 | SP_SMAG53 |  | 31A19
207 | 31 | R2 | SB | 0.75 | V-ECU.VB | 1 | SP_SMAG53 |  | 31A20
208 | 31 | R2 | SB | 1.5 | SP_SMAG1 |  | CNAC_0_1 | 8 | 31A21
209 | 31 | R2 | SB | 1.0 | GPS_4G | 3 | SP_SMAG1 |  | 31A22
210 | 31 | R2 | SB | 1.5 | CNRH2 | 7 | SP_SMAG16 |  | 31A23
211 | 31 | R2 | SB | 2.5 | SP_SMAG4 |  | SP_SMAG1 |  | 31A24
212 | 31 | R2 | SB | 1.0 | GPSK | 4 | SP_SMAG1 |  | 31A25
213 | 31 | R2 | SB | 1.0 | CNIC1 | 6 | SP_SMAG1 |  | 31A26
214 | 31 | R2 | SB | 10 | 31GF4.A | 1 | SP_SMAG4 |  | 31A27
215 | 31 | R2 | SB | 6.0 | SP_SMAG4 |  | SP_SMAG53 |  | 31A28
216 | 31 | R2 | SB | 4.0 | SP_SMAG4 |  | SP_SMAG3 |  | 31A29
217 | 31 | R2 | SB | 1.5 | SP_SMAG3 |  | E-ECU.EC | 2 | 31A30
218 | 31 | R2 | SB | 1.5 | SP_SMAG3 |  | E-ECU.EC | 4 | 31A31
219 | 31 | R2 | SB | 1.5 | SP_SMAG3 |  | E-ECU.EC | 6 | 31A32
220 | 31 | R2 | SB | 1.0 | SP_SMAG3 |  | CNEN3 | 8 | 31A33
221 | 31 | R2 | SB | 2.5 | SP_SMAG4 |  | SP_SMAG16 |  | 31A34
222 | 31 | R2 | SB | 1.0 | PO3904 | 7 | SP_SMAG16 |  | 31A35
223 | 31 | R2 | SB | 1.0 | PO3904 | 8 | SP_SMAG16 |  | 31A36
224 | 9187 | R2 | GN/R | 0.75 | CNLH | 21 | V-ECU.VB | 14 | 9187
225 | 9188 | R2 | GN | 0.75 | CNLH | 23 | V-ECU.VB | 15 | 9188
226 | 31 | R2 | SB | 2.5 | SP_SMAG5 |  | SP_SMAG18 |  | 31A37
227 | 31 | R2 | SB | 4.0 | 31GF5.A | 1 | SP_SMAG18 |  | 31A38
228 | 31 | R2 | SB | 2.5 | SP_SMAG13 |  | SP_SMAG17 |  | 31A39
229 | 31 | R2 | SB | 2.5 | SP_SMAG14 |  | SP_SMAG17 |  | 31A40
230 | 31 | R2 | SB | 1.5 | MO2302.A | 2 | SP_SMAG14 |  | 31A41
231 | 31 | R2 | SB | 1.5 | FX1005.A | 7 | SP_SMAG14 |  | 31A42
232 | 31 | R2 | SB | 1.0 | SP_SMAG5 |  | CNCWT | 1 | 31A43
233 | 31 | R2 | SB | 1.0 | SA4206 | 1 | SP_SMAG19 |  | 31A44
234 | 31 | R2 | SB | 6.0 | SP_SMAG17 |  | 31GF5.B | 1 | 31A45
235 | 31 | R2 | SB | 1.5 | SP_SMAG18 |  | SP_SMAG6 |  | 31A46
236 | 31 | R2 | SB | 1.0 | SP_SMAG5 |  | LA3513.A | 2 | 31A47
237 | 31 | R2 | SB | 1.5 | CNBO | 2 | SP_SMAG5 |  | 31A48
238 | 31 | R2 | SB | 0.75 | CNVA2 | 7 | SP_SMAG13 |  | 31A49
239 | 31 | R2 | SB | 1.0 | MA9126.A | 2 | SP_SMAG13 |  | 31A50
240 | 31 | R2 | SB | 0.75 | MA9125.A | 2 | SP_SMAG13 |  | 31A51
241 | 31 | R2 | SB | 0.75 | MA4212.A | 2 | SP_SMAG13 |  | 31A52
242 | 31 | R2 | SB | 0.75 | MO3601.A | 1 | SP_SMAG19 |  | 31A53
243 | 31 | R2 | SB | 4.0 | 31GF3.A | 1 | SP_SMAG19 |  | 31A54
244 | 31 | R2 | SB | 1.0 | CR3901.C | 8 | SP_SMAG20 |  | 31A55
245 | 31 | R2 | SB | 2.5 | 31GC1.A | 1 | SP_SMAG20 |  | 31A56
246 | 31 | R2 | SB | 10 | 31GF3.B | 1 | SP_SMAG20 |  | 31A57
247 | 31 | R2 | SB | 2.5 | SP_SMAG20 |  | CNCA1_0_1 | 8 | 31A58
248 | 31 | R2 | SB | 2.5 | SP_SMAG20 |  | SP_SMAG15 |  | 31A59
249 | 31 | R2 | SB | 1.5 | SP_SMAG15 |  | CNLH | 8 | 31A60
250 | 31 | R2 | SB | 1.5 | CON4 | 3 | SP_SMAG15 |  | 31A61
251 | 31 | R2 | SB | 1.0 | CON6_0_1 | 11 | SP_SMAG19 |  | 31A62
252 | 91P1 | R2 | BL/R | 0.75 | V-ECU.VB | 31 | CNVA1 | 1 | 91P1
253 | 91P2 | R2 | Y/BN | 0.75 | V-ECU.VB | 9 | CNVA1 | 2 | 91P2
254 | 91P8 | R2 | GN/R | 0.75 | V-ECU.VB | 53 | CNVA1 | 3 | 91P8
255 | F27A | R2 | R | 1.5 | CNVA1 | 8 | SP_SMA132 |  | F27A1
256 | 91P5 | R2 | Y/R | 0.75 | V-ECU.VB | 10 | CNVA1 | 5 | 91P5
257 | 91PB | R2 | BL/Y | 0.75 | V-ECU.VB | 32 | CNVA1 | 4 | 91PB
258 | 91P6 | R2 | GR/R | 0.75 | V-ECU.VB | 76 | CNVA1 | 6 | 91P6
259 | 91P7 | R2 | GR/W | 0.75 | V-ECU.VB | 54 | CNVA1 | 7 | 91P7
260 | F27A | R2 | R | 1.5 | CNVA1 | 9 | SP_SMA132 |  | F27A2
261 | 91P9 | R2 | GN/W | 0.75 | V-ECU.VB | 74 | CNVA2 | 3 | 91P9
262 | 91P3 | R2 | BL | 0.75 | V-ECU.VB | 52 | CNVA2 | 1 | 91P3
263 | 91P4 | R2 | Y | 0.75 | V-ECU.VB | 30 | CNVA2 | 2 | 91P4
264 | 91PA | R2 | BL/R | 0.75 | V-ECU.VB | 8 | CNVA2 | 4 | 91PA
265 | 91B1 | R2 | BL/Y | 0.75 | V-ECU.VB | 13 | MA9125.A | 1 | 91B1
266 | 91PD | R2 | Y/BN | 0.75 | V-ECU.VB | 51 | CNVA2 | 6 | 91PD
267 | F34A | R2 | GN/W | 1.5 | CON3 | 7 | SP_SMA1 |  | F34A1
268 | F34A | R2 | GN/W | 1.0 | SP_SMA1 |  | CON6_0_1 | 4 | F34A2
269 | F34A | R2 | GN/W | 0.75 | SP_SMA1 |  | CNCA1_0_1 | 4 | F34A3
270 | F34A | R2 | GN/W | 1.0 | CNCA1_0_1 | 1 | SP_SMA1 |  | F34A4
271 | 3623 | R2 | GN/Y | 1.0 | CON1 | 16 | CNCA1_0_1 | 2 | 3623
272 | 3625 | R2 | GN | 0.75 | V-ECU.VB | 65 | CNCA1_0_1 | 10 | 3625
273 | 3621 | R2 | BL/Y | 1.0 | CON3 | 17 | CNCA1_0_1 | 3 | 3621
274 | 3622 | R2 | BL/R | 0.75 | V-ECU.VB | 7 | CON6_0_1 | 7 | 3622
275 | 3642 | R2 | GN/R | 0.75 | CON2 | 3 | MO3601.A | 2 | 3642
276 | 9137 | R2 | Y/BN | 0.75 | SE9127 | C | V-ECU.VB | 72 | 9137
277 | 9138 | R2 | Y/BN | 0.75 | SE9128 | C | V-ECU.VB | 71 | 9138
278 | 91PH | R2 | Y/R | 0.75 | MA9168 | 1 | V-ECU.VB | 29 | 91PH
279 | 31 | R2 | SB | 0.75 | MA9168 | 2 | SP_SMAG13 |  | 31A63
280 | 91P0 | R2 | GN/R | 0.75 | V-ECU.VB | 75 | CNVA2 | 5 | 91P0
281 | 91C1 | R2 | BN | 0.75 | CNRH1_0_1 | 14 | V-ECU.VB | 64 | 91C1
282 | H103 | R2 | GR | 0.75 | V-ECU.VB | 49 | CNRH2 | 2 | H103 | TC_21
283 | H104 | R2 | OR | 0.75 | V-ECU.VB | 28 | CNRH2 | 1 | H104 | TC_21
284 | H203 | R2 | GR | 0.75 | V-ECU.VB | 27 | CNLH | 11 | H203 | TC_22
285 | H204 | R2 | OR | 0.75 | V-ECU.VB | 48 | CNLH | 16 | H204 | TC_22
286 | F06A | R2 | R/OR | 0.75 | SP_SMA25 |  | CNLH | 6 | F06A3
287 | F27A | R2 | R | 2.5 | SP_SMA132 |  | CON3 | 2 | F27A3
288 | F14A | R2 | R | 1.5 | CON4 | 12 | SP_SMA133 |  | F14A3
289 | F32A | R2 | R | 1.5 | CON3 | 13 | CNVA2 | 8 | F32A
290 | 8703 | R2 | BL | 1.5 | CNAC_0_1 | 7 | CNEN2 | 5 | 8703
291 | 901 | R2 | GR/W | 0.75 | CR3901.A | 1 | CNRH2 | 3 | 901
292 | 902 | R2 | R/SB | 0.75 | CR3901.A | 2 | CNRH2 | 4 | 902
293 | 903 | R2 | GN | 0.75 | CR3901.A | 3 | CNRH2 | 5 | 903
294 | 904 | R2 | GN/W | 0.75 | CR3901.A | 4 | CNRH2 | 9 | 904
295 | 905 | R2 | SB | 0.75 | CR3901.A | 5 | CNRH2 | 10 | 905
296 | 906 | R2 | BL | 0.75 | CR3901.A | 6 | CNRH2 | 11 | 906
297 | 907 | R2 | VO | 0.75 | CR3901.A | 7 | CNRH2 | 12 | 907
298 | 908 | R2 | R/Y | 0.75 | CR3901.A | 8 | CNRH2 | 13 | 908
299 | 31 | R2 | SB | 0.75 | CON6_0_1 | 14 | SP_SMAG17 |  | 31A64
300 | 31 | R2 | SB | 1.5 | CNRH2 | 8 | SP_SMAG18 |  | 31A65
301 | 87A1 | R2 | GR | 0.75 | CNIC1 | 7 | SP_SMA20 |  | 87A13 | TC_23
302 | 87B1 | R2 | OR | 0.75 | CNIC1 | 8 | SP_SMA22 |  | 87B13 | TC_23
303 | 2713 | R2 | R/SB | 0.75 | CNLH | 22 | E-ECU.EC | 35 | 2713
304 | 2715 | R2 | Y/R | 0.75 | CNLH | 14 | E-ECU.EC | 7 | 2715
305 | 91PG | R2 | BL/R | 0.75 | MA9117 | 1 | V-ECU.VB | 11 | 91PG
306 | 31 | R2 | SB | 0.75 | SP_SMAG19 |  | MA9117 |  | 31A66
307 | F04A | R2 | OR/R | 1.5 | CON4 | 13 | CON6_0_1 | 8 | F04A
308 | FC1A | R2 | R | 10 | RE2501.30a |  | CNEN4 |  | FC1A
309 | 2502 | R2 | Y/R | 0.75 | FU41.A | 2 | V-ECU.VB | 86 | 2502
310 | 2503 | R2 | Y/R | 1.0 | HE2501.A2 |  | FU41.A | 1 | 2503
311 | 2701 | R2 | GN/R | 0.75 | CN2501 | 1 | E-ECU.EC | 89 | 2701
312 | 2504 | R2 | BL | 1.0 | CN2501 | 2 | E-ECU.EC | 68 | 2504
313 | 3009 | R2 | P | 1.5 | SP_SMA206 |  | FX1005.A | 1 | 3009A2
314 | 3009 | R2 | P | 1.0 | SP_SMA206 |  | FU40.A | 1 | 3009A3
315 | 3010 | R2 | R | 1.0 | FU40.A | 2 | MO2301 | B | 3010
316 | 31 | R2 | SB | 1.0 | MO2301 | A | SP_SMAG14 |  | 31A67
317 | 3981 | R2 | R | 0.5 | CNIC1 | 5 | RC3901 | 3 | 3981 | SC_A
318 | 3982 | R2 | W | 0.5 | CNIC1 | 8 | RC3901 | 2 | 3982 | SC_A
319 | 3983 | R2 | Y | 0.5 | CNIC1 | 7 | RC3901 | 1 | 3983 | SC_A
320 | #1 | r3 |  |  | SP_SMA55 |  | SP_SMA56 |  | #1 | SC_A
321 | 31 | R2 | SB | 0.5 | SP_SMA56 |  | RC3901 | 4 | 31A68
322 | 31 | R2 | SB | 0.5 | CNIC1 | 9 | SP_SMA55 |  | 31A69
323 | 31 | R2 | SB | 0.75 | SP_SMAG1 |  | SP_SMA55 |  | 31A70

## E6205H主线束-导入 (2)
NO. | Circuit No
1 | FC2S
2 | FC2A
3 | FC3S
4 | FC9S
5 | 2702
6 | 2702
7 | 2702
8 | 2702
9 | 2702
10 | 3673
11 | 3673
12 | 3673
13 | F28A
14 | F24A
15 | F24A
16 | F24A
17 | F24A
18 | F29A
19 | F29B
20 | 1101
21 | 3301
22 | 3301
23 | 3301
24 | 3301
25 | 3301
26 | 2714
27 | 1105
28 | 3805
29 | 3805
30 | 3805
31 | F02A
32 | 3591
33 | 3592
34 | 3593
35 | 5085
36 | 1106
37 | 5088
38 | FU11
39 | FU11
40 | FU11
41 | 9174
42 | 9174
43 | 9174
44 | 39H1
45 | 39L1
46 | 39H1
47 | 39L1
48 | 39H1
49 | 39L1
50 | 39H1
51 | 39L1
52 | 39H1
53 | 39L1
54 | 39H1
55 | 39L1
56 | 39H1
57 | 39L1
58 | 39H1
59 | 39L1
60 | 39H1
61 | 39L1
62 | 39H3
63 | 39L3
64 | 3612
65 | 39H3
66 | 39L3
67 | 39H3
68 | 39L3
69 | F34B
70 | 39H1
71 | 39L1
72 | 39H1
73 | 39L1
74 | 39H1
75 | 39L1
76 | 39H1
77 | 39L1
78 | 87A1
79 | 87B1
80 | 87A1
81 | 87B1
82 | 87A1
83 | 87B1
84 | 9181
85 | 4202
86 | 3310
87 | 3311
88 | 3009
89 | 3312
90 | F22A
91 | F22B
92 | 2301
93 | 39H41
94 | 39L41
95 | 91F1
96 | 91F2
97 | 31
98 | 91F2
99 | 91F2
100 | 91F2
101 | 91F2
102 | 31
103 | 2361
104 | 2364
105 | 2365
106 | 2366
107 | 2367
108 | 2368
109 | 2368
110 | 2368
111 | 2369
112 | 2521
113 | 2603
114 | 35B3
115 | 3590
116 | 3590
117 | 3590
118 | 3590
119 | 35A0
120 | 35A0
121 | 35A0
122 | 35A0
123 | F06A
124 | F06A
125 | 9131
126 | 9131
127 | 9131
128 | 9131
129 | 9131
130 | 9131
131 | 9131
132 | 9134
133 | 9136
134 | 9135
135 | 9135
136 | 9135
137 | 9135
138 | 9135
139 | 9135
140 | 9139
141 | 31
142 | 4233
143 | 4233
144 | 4233
145 | 9122
146 | 9122
147 | 9122
148 | F14A
149 | F14A
150 | 9195
151 | 9196
152 | 91L1
153 | F07A
154 | F07A
155 | F07A
156 | 9104
157 | 9186
158 | 8709
159 | 8709
160 | 8709
161 | 8709
162 | 8704
163 | 8729
164 | 8712
165 | 8731
166 | 8731
167 | 8731
168 | 8711
169 | F19A
170 | 3651
171 | F28A
172 | F16A
173 | 804
174 | 805
175 | 806
176 | 807
177 | F31A
178 | 3611
179 | 91G1
180 | 3601
181 | 3601
182 | 3601
183 | 3601
184 | 3601
185 | 3601
186 | 3601
187 | 31
188 | 31
189 | 31
190 | 31
191 | 31
192 | 31
193 | 4201
194 | 4206
195 | F17A
196 | F17B
197 | 31
198 | 31
199 | 31
200 | 31
201 | 31
202 | 31
203 | 31
204 | 31
205 | 31
206 | 31
207 | 31
208 | 31
209 | 31
210 | 31
211 | 31
212 | 31
213 | 31
214 | 31
215 | 31
216 | 31
217 | 31
218 | 31
219 | 31
220 | 31
221 | 31
222 | 31
223 | 31
224 | 9187
225 | 9188
226 | 31
227 | 31
228 | 31
229 | 31
230 | 31
231 | 31
232 | 31
233 | 31
234 | 31
235 | 31
236 | 31
237 | 31
238 | 31
239 | 31
240 | 31
241 | 31
242 | 31
243 | 31
244 | 31
245 | 31
246 | 31
247 | 31
248 | 31
249 | 31
250 | 31
251 | 31
252 | 91P1
253 | 91P2
254 | 91P8
255 | F27A
256 | 91P5
257 | 91PB
258 | 91P6
259 | 91P7
260 | F27A
261 | 91P9
262 | 91P3
263 | 91P4
264 | 91PA
265 | 91B1
266 | 91PD
267 | F34A
268 | F34A
269 | F34A
270 | F34A
271 | 3623
272 | 3625
273 | 3621
274 | 3622
275 | 3642
276 | 9137
277 | 9138
278 | 91PH
279 | 31
280 | 91P0
281 | 91C1
282 | H103
283 | H104
284 | H203
285 | H204
286 | F06A
287 | F27A
288 | F14A
289 | F32A
290 | 8703
291 | 901
292 | 902
293 | 903
294 | 904
295 | 905
296 | 906
297 | 907
298 | 908
299 | 31
300 | 31
301 | 87A1
302 | 87B1
303 | 2713
304 | 2715
305 | 91PG
306 | 31
307 | F04A
308 | FC1A
309 | 2502
310 | 2503
311 | 2701
312 | 2504
313 | 3009
314 | 3009
315 | 3010
316 | 31
317 | 3981
318 | 3982
319 | 3983
320 | 屏蔽层
321 | 31
322 | 31
323 | 31